## Sheet1
ADDRESS | OPCODE
|  |  |  | add | bitwise or
0000H |  |  |  | rot | shr
0001H | 11H | IN A |  | comp | sub
0002H | 1BH | SUB A,02H |  | xor | test
0003H | 02H | 02H |  | dec | inc
0004H | 02H | OUT A |  | mul | mul
0005H | 10H | MOV D,BYTE | EXTRA
0006H | 05H | 05H
0007H | 08H | XCHG [ADD],D | [0009],D
0008H | 15H | 15H
0009H | 00H | 00H
000AH | 05H | SHR D
000BH | 17H | MOV B,[ADDRESS] | [0009]
000CH | 00H | 00H
000DH | 09H | 09H
000EH | 15H | PUSH [ADDRESS] | [0001]
000FH | 00H | 00H
0010H | 01H | 01H
0011H | 06H | POP C
0012H | 0EH | OR [ADDRESS],A | [0006],A
0013H | 00H | 00H
0014H | 06H | 06H
0015H | 08H | XCHG[ADDRESS],D | [0006],D
0016H | 00H | 00H
0017H | 06H | 06H
0018H | 18H | TEST[ADDRESS],D | [0009H],D
0019H | 00H | 00H
001AH | 09H | 09H
001BH | 19H | MOV B,BYTE
001CH | 02H | 02H
001DH | 1AH | MOV C,BYTE
001EH | 05H | 05H
001FH | 14H | MUL B,C
0020H | 07H | CALL [ADDRESS] | [0024]
0021H | 00H | 00H
0022H | 24H | 24H
0023H | 04H | HLT
0024H | 0FH | INC D
0025H | 09H | RET
0026H
0027H
0028H
0029H
002AH
002BH
| 11H | IN A
| 1BH | SUB A,01H
| 01H | 01H
| 0BH | JA [0025]
| 00H | 00H
| 25H | 25H